By:
Daniel Mårtensson
Msc. Mechanical engineering
V
l_2, m_2
y
x
x
%theta
l_1, m_1
k
T
b
F
K
M
B
Langrage potential energy:
V = m_2 g l_2 cos %theta + m_1 g l_1 1 over 2 cos %theta
Langrage kinect energy:
T = 1 over 2 M {dot x} ^2 + 1 over 2 m_2( dot x + l_2 dot %theta cos %theta )^2 + 1 over 2 m_2( - l_2 dot %theta sin %theta )^2 + 1 over 2 m_1( dot x + l_1 dot %theta cos %theta )^2 + 1 over 2 m_1( - l_1 dot %theta sin %theta )^2
Lagrangian:
L = T-V
L = 1 over 2 M {dot x} ^2 - 1 over 2 g l_1 m_1 cos %theta - g l_2 m_2 cos %theta + 1 over 2 {l_1}^2 m_1 sin^2 %theta { dot %theta }^2 + 1 over 2 { l_2 }^2 m_2 sin^2 %theta { dot %theta }^2 + 1 over 2 m_1( l_1 dot %theta cos %theta + dot x )^2 + 1 over 2 m_2( l_2 dot %theta cos %theta + dot x )^2
Langrage equation:
Q_i = left [ matrix{F - Kx - B dot x ## -k %theta - b dot %theta}right ] , q_1 = x, q_2 = %theta, dot q_1 = dot x, dot q_2 = dot %theta
{d} over { dt }( {partial L} over {partial dot q_i} ) - {partial L} over {partial q_i} = Q_i
Nonlinear state space model:
alignl M ddot x - l_1 m_1 { dot %theta }^2 sin %theta + l_1 m_1 ddot %theta cos %theta - l_2 m_2 { dot %theta }^2 sin %theta + l_2 m_2 ddot %theta cos %theta + m_1 ddot x + m_2 ddot x = F - Kx - B dot x newline alignl - {1 over 2} g l_1 m_1 sin %theta - g l_2 m_2 sin %theta + {l_1}^2 m_1 ddot %theta + l_1 m_1 ddot x cos %theta + {l_2}^2 m_2 ddot %theta + l_2 m_2 ddot x cos %theta = -k %theta - b dot %theta

---
Linear state space:
Lineareize points:
sin %theta = %theta newline cos %theta = 1 newline {dot %theta}^2 = 0
alignl M ddot x + l_1 m_1 ddot %theta + l_2 m_2 ddot %theta + m_1 ddot x + m_2 ddot x = F - Kx - B dot x newline alignl - {1 over 2} g l_1 m_1 %theta - g l_2 m_2 %theta + {l_1}^2 m_1 ddot %theta + l_1 m_1 ddot x + {l_2}^2 m_2 ddot %theta + l_2 m_2 ddot x = -k %theta - b dot %theta
Simplifying second order system:
left [ matrix{M + m_1 m_2 # l_1 m_1 + l_2 m_2 ## l_1 m_1 + l_2 m_2 # {l_1}^2 m_1 + {l_2}^2 m_2 } right ] left[ matrix{ddot x ## ddot %theta} right ] = left[ matrix{-K # -B # 0 # 0 ## 0 # 0 # (1 over 2 g l_1 m_1 + g l_2 m_2 - k) # -b} right ]left[ matrix{x ## dot x ## %theta ## dot %theta} right ] + left [ matrix{1 ## 0}right ]F newline
Transformation:
left[ matrix{ddot x ## ddot %theta} right ] = left [ matrix{M + m_1 m_2 # l_1 m_1 + m_2 + m_2 ## l_1 m_1 + m_2 # {l_1}^2 m_1 + {l_2}^2 m_2 } right ]^{-1} left[ matrix{-K # -B # 0 # 0 ## 0 # 0 # (1 over 2 g l_1 m_1 + g l_2 m_2 - k) # -b} right ]left[ matrix{x ## dot x ## %theta ## dot %theta} right ] + left [ matrix{M + m_1 m_2 # l_1 m_1 + m_2 + m_2 ## l_1 m_1 + m_2 # {l_1}^2 m_1 + {l_2}^2 m_2 } right ]^{-1} left [ matrix{1 ## 0}right ]F
dot x = M^{-1 } Ax + M^-1Bu
%OMEGA leftarrow M^{-1 } A leftarrow
%GAMMA leftarrow M^{-1 } B leftarrow
First order system state space representation:
alignl left[ matrix{dot r_1 ## dot r_2 ## dot r_3 ## dot r_4} right ] = left[ matrix{0 # 1 # 0 # 0 ## %OMEGA(1,1) # %OMEGA(1,2) # %OMEGA(1,3) # %OMEGA(1,4) ## 0 # 0 # 0 # 1## %OMEGA(2,1) # %OMEGA(2,2) # %OMEGA(2,3) # %OMEGA(2,4)} right ] left[ matrix{r_1 ## r_2 ## r_3 ## r_4} right ] + left [ matrix{0## %GAMMA(1,1) ## 0 ## %GAMMA(2,1) }right ]F newline alignl left[ matrix{x ## dot x ## %theta ## dot %theta} right ] = left[ matrix{1 # 0 # 0 # 0 ## 0 # 1 # 0 # 0 ## 0 # 0 # 1 # 0 ## 0 # 0 # 0 #1} right ]left[ matrix{r_1 ## r_2 ## r_3 ## r_4} right ] + left[ matrix{0 ## 0 ## 0 ## 0} right ]F
r_1 = x, r_2 = dot x, r_3 = %theta = r_4 = dot %theta